## aquamix
AQUA MIX
Scegliere litri
1:	Acqua Roma		3.00
2:	Sant’Anna		1.50

Mix
Quantità totale ( I )			4,50
Conducibilità EC (μS/cm)			381,33
Nutrienti (ppm)
Azoto N			0,50
Fosforo P			0,00
Potassio K			2,21
Calcio Ca			69,63
Magnesio Mg			12,05
Zolfo S			3,79
Boro B			0,00
Cloro Cl			5,47
Rame Cu			0,00
Ferro Fe			0,00
Manganese Mn			0,05
Sodio Na			4,77
Zinco Zn			0,00
Molibdeno Mo			0,00
Nichel Ni			0,00
Silicio Si			0,00
Cobalto Co			0,00
© 2014-2018 Marco Sillano

## recipe
RICETTA
aqua mix		litri	4,5	1
Scegliere :				0
1:	GH FloraDuo HW A	g	16.00	16
2:	GH FloraDuo B	g	8.00	8
3:	none	g	0.00	0
4:	none	g	0.00	0
Soluzione nutritiva
EC (μS/cm)			1.815,03
target	Nutrienti		ppm
100-200	Azoto N		195,06
25-50	Fosforo P		38,58
200-300	Potassio K		206,26
40-100	Calcio Ca		94,91
20-50	Magnesio Mg		44,04
25-50	Zolfo S		33,00
< 0,8	Boro B		0,50
< 50	Cloro Cl		5,47
<0,2	Rame Cu		0,18
0,5-2	Ferro Fe		2,33
0,2-2	Manganese Mn		0,84
<50	Sodio Na		4,77
1-2	Zinco Zn		0,21
<0,05	Molibdeno Mo		0,08
	Nichel Ni		0,00
	Silicio Si		0,00
	Cobalto Co		0,00
© 2014-2018 Marco Sillano

## stock sol.
CALCOLATORE SOLUZIONE MADRE
Soluzione nutritiva:
	GH FloraDuo HW A	g	16
	GH FloraDuo B	g	8
	none	g	0
	none	g	0
Volume		l	4,5
Soluzione madre richiesta
Volume		5.00	litri
Concentrazione	1:	20
	GH FloraDuo HW A	quantità	355,56
	GH FloraDuo B	quantità	177,78
	none	quantità	0,00
	none	quantità	0,00
EC della soluzione madre		29055,29	μS/cm
© 2014-2018 Marco Sillano

## Waters
ACQUE			Acqua Roma	Sant’Anna	Demineralizzata	Water_4	Water_5
			rubinetto	fonte Rebruant	Kalos-Esselunga 5L
€/litro			0,0008...0,0035	0,3266666667	0,3
EC (μS/cm) nominale			580.00	25.40	14.00	0.10	0.10
EC (μS/cm) misurata			560.00	24.00	14.00	0.00	0.00
Residuo fisso 180° (mg/l)			415.00	22.00	11.00	0.00	0.00
Fattore TDS/EC			0,716	0,866	0,786	0,000	0,000
Nutriente	Pa/Pm	formule	ppm (mg/l)	ppm (mg/l)	ppm (mg/l)	ppm (mg/l)	ppm (mg/l)
Nitrati NO₃	0,23		2.900	0.810	0.000	0.000	0.000
Nitriti NO₂	0,30		0.000	0.000	0.000	0.000	0.000
Ammonio NH₄	0,78		0.000	0.000	0.000	0.000	0.000
UREA **	0,33		0.000	0.000	0.000	0.000	0.000
Azoto N *		0,000	0.655	0.183	0.000	0.000	0.000
Ossido Fosforo P₂O₅	0,44		0.000	0.000	0.000	0.000	0.000
Fosforo P *		0,000	0.000	0.000	0.000	0.000	0.000
Ossido Potassio K₂O	0,83		0.000	0.000	0.000	0.000	0.000
Potassio K *		0,000	3.320	0.000	0.000	0.000	0.000
Ossido CaO	0,71		0.000	0.000	0.000	0.000	0.000
Carbonato di Calcio CaCO₃	0,40		0.000	0.000	0.000	0.000	0.000
Calcio Ca *		0,000	103.000	2.900	0.000	0.000	0.000
Ossido Magnesio MgO	0,60		0.000	0.000	0.000	0.000	0.000
Magnesio Mg *		0,000	18.070	0.000	0.000	0.000	0.000
Solfiti SO₃	0,40		0.000	0.000	0.000	0.000	0.000
Solfati SO₄	0,33		17.200	0.000	0.000	0.000	0.000
Zolfo S *		0,000	5.683	0.000	0.000	0.000	0.000

Boro B			0.000	0.000	0.000	0.000	0.000
Cloro Cl			8.200	0.000	0.000	0.000	0.000
Rame Cu			0.000	0.000	0.000	0.000	0.000
Ferro Fe			0.000	0.000	0.000	0.000	0.000
Manganese Mn			0.073	0.000	0.000	0.000	0.000
Ossido Sodio NaO	0,59		0.000	0.000	0.000	0.000	0.000
Cloruro di Sodio NaCl	0,39		0.000	0.000	0.000	0.000	0.000
Sodio Na *		0,000	6.400	1.500	0.000	0.000	0.000
Zinco Zn			0.000	0.000	0.000	0.000	0.000
Molibdeno Mo			0.000	0.000	0.000	0.000	0.000
Nichel Ni			0.000	0.000	0.000	0.000	0.000

Silicio Si			0.000	0.000	0.000	0.000	0.000
Cobalto Co			0.000	0.000	0.000	0.000	0.000

* calcolato dagli ossidi oppure inserire il valore (elemento)
** per culture idroponiche inserire sempre 0
© 2014-2018 Marco Sillano

## Fertilizers
FERTILIZZANTI			LIDL Pot plant food	GH FloraDuo HW A	GH FloraDuo B	Orchid Focus Grow	Orchid Focus Bloom	none
			7-5-6 (3.4-2.1-5)	Grow 5-0-5 (5-0-4)	Bloom 1-5-4 (1-2-3)	2.2-1.3-2.1	1.9-2.5-2.6
g/ml			1.240	1.211	1.192	1.180	1.150	1
EC (μS/cm) nominale
EC (μS/cm) misurata ***			296000.000	289500.000	232900.000	0.000	0.000	0
Residuo fisso 180°
Fattore TDS/EC
Nutriente	Pa/Pm	formule	IN %	IN %	IN %	IN %	IN %
Nitrati NO₃	0,23		2.100	19.480	2.435	9.750	8.420	0,000
Nitriti NO₂	0,30		0.000	0.000	0.000	0.000	0.000	0,000
Ammonio NH₄	0,78		1.300	0.773	0.579	0.000	0.000	0,000
UREA **	0,33		0.000	0.000	0.000	0.000	0.000	0,000
Azoto N *		0,000	3.400	5.001	1.000	2.203	1.902	0,000
Ossido Fosforo P₂O₅	0,44		5.000	0.000	5.000	1.300	2.500	0,000
Fosforo P *		0,000	2.182	0.000	2.182	0.567	1.091	0,000
Ossido Potassio K₂O	0,83		6.000	5.200	3.500	2.100	2.600	0,000
Potassio K *		0,000	4.981	4.317	2.906	1.743	2.158	0,000
Ossido CaO	0,71		0.000	1.000	0.000	2.500	2.000	0,000
Carbonato di Calcio CaCO₃	0,40		0.000	0.000	0.000	0.000	0.000	0,000
Calcio Ca *		0,000	0.000	0.715	0.000	1.787	1.429	0,000
Ossido Magnesio MgO	0,60		0.000	0.000	3.000	0.000	0.000	0,000
Magnesio Mg *		0,000	0.000	0.000	1.809	0.000	0.000	0,000
Solfiti SO₃	0,40		0.000	0.000	0.000	0.000	0.000	0,000
Solfati SO₄	0,33		0.000	0.000	5.000	0.000	0.000	0,000
Zolfo S *		0,000	0.000	0.000	1.652	0.000	0.000	0,000

Boro B			0.010	0.010	0.008	0.010	0.010	0,000
Cloro Cl			0.000	0.000	0.000	0.000	0.000	0,000
Rame Cu			0.002	0.005	0.000	0.002	0.002	0,000
Ferro Fe			0.020	0.060	0.012	0.040	0.040	0,000
Manganese Mn			0.010	0.020	0.005	0.013	0.013	0,000
Ossido Sodio NaO	0,59		0.000	0.000	0.000	0.000	0.000	0,000
Cloruro di Sodio NaCl	0,39		0.000	0.000	0.000	0.000	0.000	0,000
Sodio Na *		0,000	0.000	0.000	0.000	0.000	0.000	0,000
Zinco Zn			0.002	0.005	0.002	0.002	0.002	0,000
Molibdeno Mo			0.001	0.002	0.002	0.001	0.001	0,000
Nichel Ni			0.000	0.000	0.000	0.000	0.000	0,000

Silicio Si			0.000	0.000	0.000	0.000	0.000	0,000
Cobalto Co			0.000	0.000	0.000	0.001	0.001	0,000

* calcolato dagli ossidi oppure inserire il valore (elemento)
** per idroponica inserire sempre 0
*** EC misurato con diluizioni							© 2014-2018 Marco Sillano